## UA150
La | Lb | Lc | Lavg (uH) (10kHz) |  | Field | Value | Iq Gains
27.94 | 22.8 | 19.723 | 23.4877 |  | R_line_input | 0.0177 | Type | Actual Value | Value to be sent
Ra | Rb | Rc | Ravg (Ohms) |  | R_line_unit | Ω | P | 0.1415 | 0.1415
0.03 | 0.047 | 0.06 | 0.045667 | (100 Hz) | L_line_input | 24.1133 | I | 1278.687 | 1278.687
0.348 | 0.277 | 0.224 | 0.283 | 10KHz | L_line_unit | µH
[5 empty] | R_line_ohm | 0.0177
[5 empty] | L_line_H | 2.4113e-05 | Velocity gains
[5 empty] | R_phase | 0.00885 | Type | Actual Value | Value to be sent
[5 empty] | L_phase | 1.6076e-05 | P | 4.82 | 482
[5 empty] | Kb_rad_s | 550.5253 | I | 305.2 | 30520
[5 empty] | BW_rad_s | 550.5253 | D | 0 | 0
[5 empty] | Ka | 0.00885 | Tc | 0 | 0
[5 empty] | Kp | 0.00885
[5 empty] | Ki | 4.8721 | Position Gains
[5 empty] | fs_pwm_Hz | 10000 | Type | Actual Value | Value to be sent
[5 empty] | BW_fraction | 2026-01-10 | P | 37.41 | 3741
[5 empty] | timestamp | 20260108-130142 | I | 0 | 0
[5 empty] | mode | auto | D | 0 | 0
[7 empty] | Tc | 0 | 0
La | Lb | Lc | Lavg (uH) (10kHz) |  | Field | Value
[5 empty] | R_line_input | 0.283
[5 empty] | R_line_unit | Ω
[5 empty] | L_line_input | 23.4877
[5 empty] | L_line_unit | µH
Ra | Rb | Rc | Ravg (Ohms) (10 KHz) |  | R_line_ohm | 0.283
[5 empty] | L_line_H | 2.3488e-05
[5 empty] | R_phase | 0.1415
[5 empty] | L_phase | 1.5658e-05
[5 empty] | Kb_rad_s | 9036.6575
[5 empty] | BW_rad_s | 9036.6575
[5 empty] | Ka | 0.1415
[5 empty] | Kp | 0.1415
[5 empty] | Ki | 1278.687
[5 empty] | fs_pwm_Hz | 10000
[5 empty] | BW_fraction | 2026-01-10
[5 empty] | timestamp | 20260108-164604
[5 empty] | mode | auto

## UA8110_KV65
Iq Gains
Type | Actual Value | Value to be sent
P | 0.25 | 0.25
I | 1008.0645 | 1008.0645
Velocity Gains
Type | Actual Value | Value to be sent
P | 4.95 | 494
I | 6.42 | 642
D | 0 | 0
Tc | 0 | 0
Position Gains
Type | Actual Value | Value to be sent
P | 106.86 | 10686
I | 0 | 0
D | 0 | 0
Tc | 0 | 0

## UA8110_KV85
Iq Gains
Type | Actual Value | Value to be sent
P | 0.135 | 0.135
I | 510.7904 | 510.7904
Velocity Gains
Type | Actual Value | Value to be sent
P | 7.15 | 715
I | 257.44 | 25744
D | 0 | 0
Tc | 0 | 0
Position Gains
Type | Actual Value | Value to be sent
P | 16 | 1600
I | 0 | 0
D | 0 | 0
Tc | 0 | 0

## BM1418ZXF-01-0450
La | Lb | Lc | Lavg (uH) (10kHz) |  | Field | Value | Iq Gains
136.33 | 157.19 | 145.66 | 146.3933 |  | R_line_input | 0.08852 | Type | Actual Value | Value to be sent
[5 empty] | R_line_unit | Ω | P | 0.04426 | 0.04426
[5 empty] | L_line_input | 146.3933 | I | 20.0721 | 20.0721
[5 empty] | L_line_unit | µH
Ra | Rb | Rc | Ravg (Ohms) |  | R_line_ohm | 0.08852
3.15 | 3.31 | 3.746 | 3.402 | (10 KHz) | L_line_H | 0.00014639 | Velocity Gains
0.0859 | 0.08816 | 0.0915 | 0.08852 | 100Hz (1V) | R_phase | 0.04426 | Type | Actual Value | Value to be sent
0.087 | 0.085 | 0.09 | 0.087333 | 100Hz (0.1V) | L_phase | 9.7596e-05 | P | 17.02 | 1702
[5 empty] | Kb_rad_s | 453.5043 | I | 22.12 | 2212
[5 empty] | BW_rad_s | 453.5043 | D | 0 | 0
[5 empty] | Ka | 0.04426 | Tc | 0 | 0
[5 empty] | Kp | 0.04426
[5 empty] | Ki | 20.0721 | Position Gains
[5 empty] | fs_pwm_Hz | 10000 | Type | Actual Value | Value to be sent
[5 empty] | BW_fraction | 2026-01-10 | P | 37.41 | 3741
[5 empty] | timestamp | 20260117-120049 | I | 0 | 0
[5 empty] | mode | auto | D | 0 | 0
[7 empty] | Tc | 0 | 0
[5 empty] | Speed Kp(saturation) | 3405
[5 empty] | Posi Kp (saturation) | 7482

## Hub Motor
La | Lb | Lc | Lavg (uH) (10kHz) |  |  |  | Iq Gains
820 | 872 | 912 | 868 |  | Field | Value | Type | Actual Value | Value to be sent
[5 empty] | R_line_input | 0.7 | P | 0.35 | 0.35
[5 empty] | R_line_unit | Ω | I | 211.6935 | 211.6935
[5 empty] | L_line_input | 868
Ra | Rb | Rc | Ravg (Ohms) |  | L_line_unit | µH
20.5 | 23 | 18.5 | 20.6667 | (10 KHz) | R_line_ohm | 0.7 | Velocity gains
0.71 | 0.7 | 0.71 | 0.70667 | 100Hz (1V) | L_line_H | 0.000868 | Type | Actual Value | Value to be sent
0.7 | 0.7 | 0.7 | 0.7 | 100Hz (0.1V) | R_phase | 0.35 | P | 10.07 | 1007
[5 empty] | L_phase | 0.00057867 | I | 13.09 | 1309
[5 empty] | Kb_rad_s | 604.8387 | D | 0 | 0
[5 empty] | BW_rad_s | 604.8387 | Tc | 0 | 0
[5 empty] | Ka | 0.35
[5 empty] | Kp | 0.35 | Position Gains
[5 empty] | Ki | 211.6935 | Type | Actual Value | Value to be sent
|  | 1007 |  |  | fs_pwm_Hz | 10000 | P | 37.41 | 3741
|  | 1309 |  |  | BW_fraction | 2026-01-10 | I | 0 | 0
[5 empty] | timestamp | 20260128-165721 | D | 0 | 0
[5 empty] | mode | auto | Tc | 0 | 0

## rmcs-1060
La | Lb | Lc | Lavg (uH) (10kHz) |  |  |  | Iq Gains
161.1 | 145.4 | 171.5 | 159.3333 |  |  |  | Type | Actual Value | Value to be sent
[5 empty] | Field | Value | P | 0.067334 | 0.067334
[5 empty] | R_line_input | 0.13467 | I | 42.6823 | 42.6823
[5 empty] | R_line_unit | Ω
Ra | Rb | Rc | Ravg (Ohms) |  | L_line_input | 159.333
|  |  | 0 | (10 KHz) | L_line_unit | µH | Velocity Gains
0.35 | 0.162 | 0.135 | 0.21567 | 100Hz (1V) | R_line_ohm | 0.13467 | Type | Actual Value | Value to be sent
0.137 | 0.134 | 0.133 | 0.13467 | 100Hz (0.1V) | L_line_H | 0.00015933 | P | 10.07 | 1007
[5 empty] | R_phase | 0.067334 | I | 13.09 | 1309
[5 empty] | L_phase | 0.00010622 | D | 0 | 0
[5 empty] | Kb_rad_s | 633.8941 | Tc | 0 | 0
[5 empty] | BW_rad_s | 633.8941
[5 empty] | Ka | 0.067334 | Position Gains
[5 empty] | Kp | 0.067334 | Type | Actual Value | Value to be sent
[5 empty] | Ki | 42.6823 | P | 48.63 | 4863
[5 empty] | fs_pwm_Hz | 10000 | I | 0 | 0
[5 empty] | BW_fraction | 2026-01-10 | D | 0 | 0
[5 empty] | timestamp | 20260527-142751 | Tc | 0 | 0
[5 empty] | mode | auto

## GSBLD132R2000D48
La | Lb | Lc | Lavg (uH) (10kHz) |  | Field | Value | Iq Gains
138.8 | 143.6 | 137.3 | 139.9 |  | R_line_input | 0.026667 | Type | Actual Value | Value to be sent
[5 empty] | R_line_unit | Ω | P | 7.0037 | 7.0037
[5 empty] | L_line_input | 139.9 | I | 2777.1805 | 2777.1805
[5 empty] | L_line_unit | µH
Ra | Rb | Rc | Ravg (Ohms) |  | R_line_ohm | 0.026667
[5 empty] | L_line_H | 0.0001399 | Velocity gains
0.03 | 0.03 | 0.02 | 0.026667 | 100Hz (1V) | R_phase | 0.013333 | Type | Actual Value | Value to be sent
0.03 | 0.03 | 0.02 | 0.026667 | 100Hz (0.1V) | L_phase | 9.3267e-05 | P
[5 empty] | Kb_rad_s | 142.961 | I
[5 empty] | BW_rad_s | 142.961 | D
[5 empty] | Ka | 0.013333 | Tc
[5 empty] | Kp | 0.013333
[5 empty] | Ki | 1.9062 | Position Gains
[5 empty] | fs_pwm_Hz | 10000 | Type | Actual Value | Value to be sent
La | Lb | Lc | Lavg (uH) (10kHz) |  | BW_fraction | 2026-01-10 | P
137.8 | 145.2 | 135 | 139.3333 |  | timestamp | 20260401-171052 | I
[5 empty] | mode | auto | D
Tc
Ra | Rb | Rc | Ravg (Ohms)
1.98 | 2.4 | 2.6 |  | 10KHz (1V)
0.026 | 0.052 | 0.054 | 0.044 | 100Hz (1V)
0.026 | 0.095 | 0.1 | 0.073667 | 100Hz (0.1V) | Field | Value
[5 empty] | R_line_input | 0.073667
[5 empty] | R_line_unit | Ω
[5 empty] | L_line_input | 139.3333
[5 empty] | L_line_unit | µH
[5 empty] | R_line_ohm | 0.073667
[5 empty] | L_line_H | 0.00013933
[5 empty] | R_phase | 0.036833
[5 empty] | L_phase | 9.2889e-05
[5 empty] | Kb_rad_s | 396.533
[5 empty] | BW_rad_s | 396.533
[5 empty] | Ka | 0.036833
[5 empty] | Kp | 0.036833
[5 empty] | Ki | 14.6057
[5 empty] | fs_pwm_Hz | 10000
[5 empty] | BW_fraction | 2026-01-10
[5 empty] | timestamp | 20260404-112615
[5 empty] | mode | auto
[5 empty] | Field | Value
[5 empty] | R_line_input | 0.073667
[5 empty] | R_line_unit | Ω
[5 empty] | L_line_input | 139.3333
[5 empty] | L_line_unit | µH
[5 empty] | R_line_ohm | 0.073667
[5 empty] | L_line_H | 0.00013933
[5 empty] | R_phase | 0.036833
[5 empty] | L_phase | 9.2889e-05
[5 empty] | Kb_rad_s | 396.533
[5 empty] | BW_rad_s | 75398.224
[5 empty] | Ka | 7.0037
[5 empty] | Kp | 7.0037
[5 empty] | Ki | 2777.1805
[5 empty] | fs_pwm_Hz | 60000
[5 empty] | BW_fraction | 2026-01-05
[5 empty] | timestamp | 20260404-121459
[5 empty] | mode | custom
[5 empty] | Field | Value
[5 empty] | R_line_input | 0.073667
[5 empty] | R_line_unit | Ω
[5 empty] | L_line_input | 139.3333
[5 empty] | L_line_unit | µH
[5 empty] | R_line_ohm | 0.073667
[5 empty] | L_line_H | 0.00013933
[5 empty] | R_phase | 0.036833
[5 empty] | L_phase | 9.2889e-05
[5 empty] | Kb_rad_s | 396.533
[5 empty] | BW_rad_s | 25132.741
[5 empty] | Ka | 2.3346
[5 empty] | Kp | 2.3346
[5 empty] | Ki | 925.7268
[5 empty] | fs_pwm_Hz | 20000
[5 empty] | BW_fraction | 2026-01-05
[5 empty] | timestamp | 20260404-121622
[5 empty] | mode | custom